## Sheet1
类别 | 材料名称 | 型号 | 所需数量 | 单价 | 总价 | 采购链接
底盘部分 | 全向轮 | 【Omni B152】直径152mm全向轮*1个（含孔径6mm工业级抱紧式联轴器） | 4 | 229 |  | https://item.taobao.com/item.htm?spm=tbpc.boughtlist.suborder_itempic.d692637585058.285a2e8dI1AxzH&id=692637585058&mi_id=0000WR0RZu1aRQt_jHBZuA8WJPCOpOg6Jw_U5JGTtFloJfQ
| 轴承 | 6907（35*55*10） | 4 | 6 |  | https://item.taobao.com/item.htm?spm=tbpc.boughtlist.suborder_itempic.d724149127063.12952e8d3UCi02&id=724149127063&mi_id=0000vnuYMd_jgGg35p3t_RXK9a-WOaOUkgYuErlDbZIQLII
| 无刷电机 | DM-J4310-2ECV1.2 | 5 | 599 |  | https://item.taobao.com/item.htm?spm=a1z0d.6639537%2F202410.item.d815333472865.350b7484N9Fz4P&id=815333472865&from=cart&skuId=5965481553149&mi_id=0000BNbL09n5XFvjNRr6vtn96lMH4owOh3OKcx_hjjT7bqU&upStreamPrice=59900
| 铝型材 | 100mm 两端攻丝M6欧标2020亮光氧化黑，臂厚1.5 | 10 | 3 |  | https://item.taobao.com/item.htm?spm=tbpc.boughtlist.suborder_itempic.d17388859879.12952e8d3UCi02&id=17388859879&mi_id=0000-NI_TuQvJ2b2nIACNXgrPK27w4vRn6oTAIErTrsRIbE
| XT30单头线 | XT30U黄母V2版，14AWG(2.07平方)红黑线; 20cm | 3 | 9 |  | https://e.tb.cn/h.84Y2Y6OhkDc8Qd8?tk=0uragDI49y7 CZ193 「络黎XT30单头线XT30U转接线充电线带线插头延长线硅胶线特软软线」
| XT30单头线 | XT30U黄母V2版，14AWG(2.07平方)红黑线; 50cm | 1 | 12 |  | https://e.tb.cn/h.84Y2Y6OhkDc8Qd8?tk=0uragDI49y7 CZ193 「络黎XT30单头线XT30U转接线充电线带线插头延长线硅胶线特软软线」
| 电机连接线 | XT30(2+2)-F30厘米双母头延长线 | 6 | 15 |  | https://item.taobao.com/item.htm?spm=tbpc.boughtlist.suborder_itempic.d822600109037.fd582e8d8wqe4i&id=822600109037&mi_id=00007hCATsE-fjaGZ8iuJly2mG3dCd0e-HZ9mHtnrk30L28
| 电机连接线 | XT30(2+2)双母头35厘米正弯+直头 | 4 | 15 |  | https://item.taobao.com/item.htm?spm=tbpc.boughtlist.suborder_itempic.d822600109037.fd582e8d8wqe4i&id=822600109037&mi_id=00007hCATsE-fjaGZ8iuJly2mG3dCd0e-HZ9mHtnrk30L28
升降部分 | 滑台模组GX | 1610丝杆800mm（找客服即可） | 1 | 429 |  | https://e.tb.cn/h.8exLaJE0rK9YDGT?tk=W1smgwOj0wZ CZ005 「含增票GX80双导轨直线滚珠丝杆滑台模组含57电机铝合金十字工作台」
| 接近开关支架 | 单独支架 | 2 | 1 | 2 | https://e.tb.cn/h.8tJ2jyyiOJci8S7?tk=nQa7TkDqWvA HU108 「滑台模组工作台行程接近开关限位感应光电零点开关位置传感器NPN」
| 天线 | 剑型华硕;SMA内针 | 2 | 5 |  | https://item.taobao.com/item.htm?spm=tbpc.boughtlist.suborder_itempic.d615361930715.285a2e8dI1AxzH&id=615361930715&mi_id=000045b9GvP_G1Nvl8pHU0AiCB5N5CSHiTn29fTSbcO2FZ4
| 显示器 | 14寸 【触摸款 】 Type-C接口/隐形支架/[IPS护眼屏];官方标配[+支架] | 1 | 350 |  | https://item.taobao.com/item.htm?spm=tbpc.boughtlist.suborder_itempic.d994915794027.12952e8d3UCi02&id=994915794027&mi_id=0000Sw3xu_S1gSdzE4ko0hfy9g1dgqeNIznTdIix0h26Ac0
| WIFI模块射频连接馈线 | 0.5m;6号内螺内孔外螺内孔174线0-4G线径2.8MM | 2 | 6 |  | https://item.taobao.com/item.htm?spm=tbpc.boughtlist.suborder_itempic.d44863501262.285a2e8dI1AxzH&id=44863501262&mi_id=0000FmZot1FDA5sOrXNQlVOOl64J0rE5X5u7VNvcZwKy9O4
| L型支架宽 | 黑色78边长-双槽2040-8孔（含欧标螺丝螺母） | 2 | 8 |  | https://item.taobao.com/item.htm?spm=tbpc.boughtlist.suborder_itempic.d627448619941.fd582e8d8wqe4i&id=627448619941&mi_id=0000D_YRp9hyjwEnWfdDvHKwaEUcZFvDx_qaLtl6X1OSJXY
| L型支架 | 黑色-单槽2020-2孔（含欧标螺丝螺母） | 2 | 4 |  | https://item.taobao.com/item.htm?spm=tbpc.boughtlist.suborder_itempic.d567240850944.fd582e8d8wqe4i&id=567240850944&mi_id=0000ru5aX1EAoZj2U9TDMIO_b-wJgBQY83ZD7UuQB9vxlc8
接线部分 | IO扩展板 | RS485;2路;非隔离型;24V | 1 | 32 |  | https://item.taobao.com/item.htm?spm=tbpc.boughtlist.suborder_itempic.d641646267315.285a2e8dI1AxzH&id=641646267315&mi_id=0000atOD0lhqvvfUibvb9RSchdwhLvm1SSKQISEXXiugFhM
| 电池电量显示器 | 6串锂电[6串锂电电量显示];内装无按键GY-6;白光(white);声光报警款 | 1 | 17 |  | https://item.taobao.com/item.htm?spm=a1z0d.6639537%2F202410.item.d524929127650.3b787484pJ0dyc&id=524929127650&from=cart&skuId=3921830860539&mi_id=00003GMNQrGd3wwdxIk63cNSsn67P84gj5wN9yXWso7Wmqs&upStreamPrice=1700
| 分离模块 | XT30 2+2转GH1.25+XT30 | 4 | 10 |  | https://item.taobao.com/item.htm?spm=tbpc.boughtlist.suborder_itempic.d781570215534.12952e8d3UCi02&id=781570215534&mi_id=00008ASGBAWiF82kdjKTL_Sh4wHC2d7yrXi5YI1iWiwas8A
| USB转CAN MIT驱动器 | 模块【V3.0】+数据线+2pin+3pin套装 | 4 | 65 |  | https://item.taobao.com/item.htm?spm=tbpc.boughtlist.suborder_itempic.d639679565187.12952e8d3UCi02&id=639679565187&mi_id=0000eY2CNWY7XPCpyLsgKfC1rD_yRgfLNB6NBNl6d1j3m80
| 降压模块 | 柠檬黄[8-35V转5V3A 母头转Type-c] | 1 | 16 |  | https://item.taobao.com/item.htm?spm=tbpc.boughtlist.suborder_itempic.d522031626999.1acf2e8d69gOKg&id=522031626999&mi_id=0000ifSp7nm4trbX5ToNGBSYSpnJj42nSRNwl66HsAqyeEc
|  | 17-55V转12V6A | 1 | 18 |  | https://item.taobao.com/item.htm?spm=tbpc.boughtlist.suborder_itempic.d728638915097.fd582e8d8wqe4i&id=728638915097&mi_id=0000mRJUcBlP2ceHn3sjqxeCSKMu60wx7jYFORjk_x82GuQ
| 换电源模块 | 默认 | 1 | 88 |  | https://item.taobao.com/item.htm?spm=tbpc.boughtlist.suborder_itempic.d859985772657.12952e8d3UCi02&id=859985772657&mi_id=0000oH1CX8koZdrfbhevD2XbW0dwYZ8oGDmehEfrlIr-ESs
| USB延长线 | 0.6m;【升级款】USB3.0公对母带耳朵【蓝色】 | 2 | 12 |  | https://item.taobao.com/item.htm?spm=tbpc.boughtlist.suborder_itempic.d552349663785.fd582e8d8wqe4i&id=552349663785&mi_id=0000ctMWL1oEDZU35v4V_vc2THBXMeZ7eHmYKkTVuzsIgNM
| 拓展坞 | 【铝合金款】USB扩展USB3.0×4+Type-C供电 | 4 | 37 |  | https://item.taobao.com/item.htm?spm=tbpc.boughtlist.suborder_itempic.d662780224557.29ae2e8dbIZE1m&id=662780224557&mi_id=0000V5eNt0NsKo8f6eIZV2l9oOWhmxzNHXYk1uWrB4Ytwq8
| 拓展坞 | [铝合金1.5米加长线】USB扩展USB3.0x4+Type-C供电 | 2 | 50 |  | https://item.taobao.com/item.htm?spm=tbpc.boughtlist.suborder_itempic.d662780224557.29ae2e8dbIZE1m&id=662780224557&mi_id=0000V5eNt0NsKo8f6eIZV2l9oOWhmxzNHXYk1uWrB4Ytwq8
| 急停开关 | M3铝氧化头部-红色;自锁式（保持式）;带灯9-24V;1NO1NC | 1 | 45 |  | https://item.taobao.com/item.htm?spm=a1z0d.6639537%2F202410.item.d658648726917.3b787484dkMTN6&id=658648726917&from=cart&skuId=4925834991211&mi_id=0000p46vXzF4p1yOdIAjY4p1TiSTVuTaGjUdZp65MBIf1dg&upStreamPrice=4210
| 绿按钮开关 | 颜色分类绿色电源灯+带线;电压3-24V;自锁-按下通电-再按断；25MM【20A】 | 1 | 19 |  | https://item.taobao.com/item.htm?spm=a1z0d.6639537%2F202410.item.d709235914675.350b74841Cvfbv&id=709235914675&from=cart&skuId=5149779067604&mi_id=0000vncj1LYsWztjyEPgSrUnGHUv8_qnU8g2QWIlTaNYDk8&upStreamPrice=1310
| 红按钮开关 | 颜色分类红色电源灯+带线;电压3-24V;自锁-按下通电-再按断；25MM【20A】 | 1 | 19 |  | https://item.taobao.com/item.htm?spm=a1z0d.6639537%2F202410.item.d709235914675.350b74841Cvfbv&id=709235914675&from=cart&skuId=5149779067604&mi_id=0000vncj1LYsWztjyEPgSrUnGHUv8_qnU8g2QWIlTaNYDk8&upStreamPrice=1310
| 网线延长线 | 黑色（公对母）0.6mm | 1 | 6 |  | https://item.taobao.com/item.htm?spm=a1z0d.6639537%2F202410.item.d41107441353.3b7874849hs38w&id=41107441353&from=cart&skuId=3101315285673&mi_id=0000GQ3QSpJzQKQTCdufrD8H5bOF3HlQVTr9DCxQ2dQ7peA&upStreamPrice=528
| 4路8路RS485集线器 | 【USB转RS485模块】 价格11元的那款 | 1 | 11 |  | https://item.taobao.com/item.htm?spm=tbpc.boughtlist.suborder_itempic.d729212927080.fd582e8d8wqe4i&id=729212927080&mi_id=00000yfMwNsjGjjWlHl0lrrUnOQVkK-qyUVP0sGpHGEP33c
| 限位开关 | 贝尔美SN04-NKB黑色款 | 2 | 6 |  | https://item.taobao.com/item.htm?spm=a1z0d.6639537%2F202410.item.d547233352646.3b787484PE5cjQ&id=547233352646&from=cart&skuId=4995699381661&mi_id=0000iWnWwasu6QIhj6iyGq6OeaUGpR6YXUQH5pKs1RNQn2w&upStreamPrice=600
| 电源防水连接器 | LP24-2(公插+法兰母座) | 2 | 46.5 |  | https://item.taobao.com/item.htm?spm=a1z0d.6639537%2F202410.item.d828564042177.3b787484pvqwZK&id=828564042177&from=cart&skuId=5726239234374&mi_id=0000d7dk5wNPdIvOetkiMrpo9_1hCE0viQET1RXF00PGKvk&upStreamPrice=4650
| 双公头USB | 2m;【镀金】USB3.0公对公线 | 2 | 14 |  | https://item.taobao.com/item.htm?spm=tbpc.boughtlist.suborder_itempic.d708365168245.fd582e8d8wqe4i&id=708365168245&mi_id=0000h-1UNUnw7XyWnSEDckaY8gHu_SFLF5qtjps2oEKDeC8
| 英伟达Jetson Orin NX Super开发套件Linux主板AI核心模组nano | 官方Jetson Orin Nano 8G Super 256G硬盘开发套件 | 1 | 3799 |  | https://e.tb.cn/h.8eCF5n39KLI7qyH?tk=bi5Ggwmo19A CZ009 「Jetson Orin Nano Super 8G官方开发套件Orin Nano模组AI视觉识别」
| 英伟达Jetson Orin Nano/Xavier NX亚克力外壳 | 亚克力外壳 | 1 | 28 |  | https://e.tb.cn/h.83zni5yphOhVe7o?tk=oic5gwmkwo8 CZ057 「英伟达Jetson Orin Nano/Xavier NX亚克力外壳TX2开发板机箱SUPER」
| 显示屏转接器dp转hdmi线 | dp转hdmi线；1.5m | 1 | 20 |  | https://e.tb.cn/h.8fi0I8siTy4MSzV?tk=D4gLgwmOMKQ HU006 「亚博智能jetson转接器dp转hdmi线4K高清显示屏连接口orin nano/nx」
| 坦克链导轨 | 15*30 | 1 | 10 |  | https://e.tb.cn/h.8eBCEHZfWQXdh0i?tk=5Li2gwnr1li HU591 「塑料尼龙钢制铝拖链坦克链条线槽桥式全封闭电缆高速静音工程机床」
| 电源充电口母座 | 2条-DC5.5*2.1mm带线母座+防尘塞-20cm | 1 | 14 |  | https://e.tb.cn/h.8vlSE0NWPSHizU3?tk=JZQOTkC0Eq1 HU926 「DC099带线5.5*2.1/2.5mm母座焊接电源插座大电流金属公母头12V24V」
| DC5.5*2.1mm带线母座 | 2条-DC5.5*2.1mm带线母座+防尘塞-20cm | 2 | 14 |  | https://e.tb.cn/h.8fRyrkeIz7crwfB?tk=iZUzgwn9aed HU071 「DC099带线5.5*2.1/2.5mm母座焊接电源插座大电流金属公母头12V24V」
| 圆形USB3.0直通插座 | 锌合金-圆形USB3.0直通插座[银色】 | 2 | 17 |  | https://e.tb.cn/h.8eaN9FVYBnaXNZT?tk=3LlogwnOrHG HU287 「RJ45插座网口网络直通头圆型USB母座超6类机柜钣金连接器网线高清HDMI对接头TYPE-C面板固定接口转接头防尘」
| 电源线2p-黑红-14awg | 特软硅胶双并线14awg；10米 | 10 | 11 |  | https://e.tb.cn/h.8fisJHajRTb0UAt?tk=Xl5YgwNfycZ MF937 「特软硅胶双并线 30-8AWG连接电线排线 耐高温硅胶红黑双并线」
| 五色盒装DIY航模导线 | 22AWG(红黑黄蓝绿)5卷共50米/盒 | 1 | 55 |  | https://e.tb.cn/h.8VABxxxWJciux0u?tk=xy30gwNUZ7y HU006 「特软耐高温硅胶线镀锡铜电线软线18 24 30AWG五色盒装DIY航模导线」
| 快速接线端子 | 二进二出带孔10只 | 2 | 5 |  | https://e.tb.cn/h.8fRlzfId1nzLsZd?tk=ydTXgwn1ing tG-#22>lD 「接线端子接线神器电线快速连接器快接头多功能对接对插接头按压式」
|  | 二进八出带孔10只 | 1 | 32 |  | https://e.tb.cn/h.8fRlzfId1nzLsZd?tk=ydTXgwn1ing tG-#22>lD 「接线端子接线神器电线快速连接器快接头多功能对接对插接头按压式」
| 电源插头 | 黑刀片3芯母头 | 1 | 6 |  | https://item.taobao.com/item.htm?spm=tbpc.boughtlist.suborder_itempic.d948071912183.29ae2e8dbIZE1m&id=948071912183&mi_id=0000Eg7HwfliiSjr_Jf9_Qgp_VhEfXh_BRmwJfGjoXjHj4g
|  | 黑3芯公头 | 1 | 6 |  | https://item.taobao.com/item.htm?spm=tbpc.boughtlist.suborder_itempic.d948071912183.29ae2e8dbIZE1m&id=948071912183&mi_id=0000Eg7HwfliiSjr_Jf9_Qgp_VhEfXh_BRmwJfGjoXjHj4g
| 免焊接DC电源插座5.5*2.1/2.5MM按压式插头公头母头12V | 5.5*2.5公头 1份5只 | 2 | 3 |  | https://item.taobao.com/item.htm?spm=tbpc.boughtlist.suborder_itempic.d619626584933.c85e2e8dBZtwYj&id=619626584933&mi_id=0000eSxljDcWe975hiim-qcRtIjha_nScOicdoW_lJNB2Vk
|  | 5.5*2.5母头 1份5只 | 2 | 3 |  | https://item.taobao.com/item.htm?spm=tbpc.boughtlist.suborder_itempic.d619626584933.c85e2e8dBZtwYj&id=619626584933&mi_id=0000eSxljDcWe975hiim-qcRtIjha_nScOicdoW_lJNB2Vk
外接设备 | 摄像头 | 130度无畸变（3mm）-200万 | 3 | 208 |  | https://e.tb.cn/h.RG8GR4TqjMhqLTS?tk=GMoTg9QZNuz CZ193 「1080p摄像头高清宽动态广角无畸变高帧率树莓派电脑安卓USB免驱」 点击链接直接打开 或者 淘宝搜索直接打开
| VR | 新品Quest 3S 128G原装拆封代激活送link线（联系老板：打开开发者模式） | 1 | 2600 |  | https://item.taobao.com/item.htm?spm=tbpc.boughtlist.suborder_itempic.d791726688046.12952e8d3UCi02&id=791726688046&mi_id=0000Z-2s3ZK1SUohSo6b93HwnwmjXSsQou5JCvSfHN5nluE
| 24V电源 | LRS-800-24【24V33.3A】 | 1 | 180 |  | https://e.tb.cn/h.8eBX815GT1MNCDF?tk=GiXygwNENFK CZ001 「明伟LRS-1000W1200W800开关电源集中供电220V转24V48伏直流变压器」
|  | 国标1.5平方 | 1 | 23 |  | https://e.tb.cn/h.84aoco7tFLIk6Tz?tk=dDc2gwNDrnP CZ057 「国标纯铜电源线三芯0.75平方1.5米开关电源交流输入线350W500专用」
| 锂电池 | 24V【足容27000mAh】九并六串 | 1 | 486 |  | 【淘宝】https://e.tb.cn/h.RGjiAu6lB5a378z?tk=4wDhg9Qo9ce CZ057 「24V锂电池组6串18650大容量25.2伏电瓶监控灯可充电户外电源电机」 点击链接直接打开 或者 淘宝搜索直接打开
| 锂电池充电器 | 25.2V 5A充电器 | 1 | 53 |  | 【淘宝】https://e.tb.cn/h.RGjiAu6lB5a378z?tk=4wDhg9Qo9ce CZ057 「24V锂电池组6串18650大容量25.2伏电瓶监控灯可充电户外电源电机」 点击链接直接打开 或者 淘宝搜索直接打开
钣金加工 | CNC | 铨州制造（黑狗木定期会开车，可以上车拼车） | 1套 | 200 | 200 | https://gy2025.com/#/my
| 钣金件 | 嘉立创 （黑狗木定期会开车，可以上车拼车） | 1套 | 2100 | 2100 | https://www.jlc-bj.com/order/#/placeOrder
| seeed rebot-DM | 达妙版本机械臂 | 2 | 7400 | 14800 | https://detail.tmall.com/item.htm?abbucket=20&id=1042412233386&mi_id=0000rOoR2WLKwqKbn008PkZKlSmDRvaOBBbj8riX4AO3ZGI&ns=1&priceTId=2147848217855037942932874e0e40&skuId=6065255360559&spm=a21n57.1.hoverItem.2&utparam=%7B%22aplus_abtest%22%3A%228f32413981eb717a5da405f9dafd6471%22%7D&xxc=taobaoSearch
3D打印件 | 可自行打印
其他零件 | 螺丝 | 304T型欧标20型-M5(10只) | 5 | 6 |  | https://e.tb.cn/h.8uAt3Ud6rzP03KW?tk=i0lETkCs1op HU108 「304不锈钢t型螺母20/30/40/45型欧标国标铝型材滑块螺帽船型锤头」
|  | M6*10[100个] | 1 | 15 |  | https://e.tb.cn/h.8uAAweuiy30HeC5?tk=oKRpTkya4Vf CZ009 「固万基10.9级黑镍沉头内六角螺栓DIN7991高强度平杯螺丝平头螺钉」
|  | M3*8[200个] | 1 | 11
|  | M3*10[200个] | 1 | 12
|  | M3*12[200个] | 1 | 13
|  | M3*18[100个] | 1 | 8
|  | M4*12[100个] | 1 | 7
|  | M4*14[100个] | 1 | 8
|  | M4*16[100个] | 1 | 8
|  | M4*20[100个] | 1 | 9
|  | M5*12[100个] | 1 | 10
|  | HM5×12[100只] | 1 | 8 |  | https://e.tb.cn/h.8GGK5QmHsO8PuuU?tk=FfuhTkAt5P9 CZ193 「【U先试用】12.9级杯头内六角螺丝钉圆柱头螺钉高强度内六角螺栓」
|  | HM4*16[50只] | 2 | 4
|  | HM4*22[50只] | 1 | 4
|  | HM4*25[50只] | 1 | 5
|  | M3x40[50只] | 1 | 4 |  | https://e.tb.cn/h.8FbptPVTVgnAus5?tk=uZkUTkAF3rr HU287 「304不锈钢十字沉头螺丝钉平头螺栓机丝电子小螺钉大全M2M3M4M5M6」
|  | M4*70[20只] | 1 | 6
|  | M3*12(100只)黑色 | 1 | 5 |  | https://e.tb.cn/h.8vMbLh2Y5r3U9Vp?tk=FY6jTkABH6n CZ005 「304不锈钢自攻螺丝十字沉头螺丝钉平头自攻丝KA加长木螺钉M3M4M5」
|  | M3*16(50只)黑色 | 1 | 4
| 圆柱销 | 4*12 [100支】 | 1 | 12 |  | https://item.taobao.com/item.htm?spm=tbpc.boughtlist.suborder_itempic.d997633219089.c85e2e8dBZtwYj&id=997633219089&mi_id=0000L6gt2Pyi4_wY6qBVwJzPK_6hrSg6p7hhprDqKQS0dRY
其他工具： | 螺丝刀/剪线钳/黑胶带/扎带/纳米胶/热熔胶枪
合计=